## PPL_3601B-完成
序号 | 图号 | 副图号 | 部件号 | 部件名称/注解 | 使用数量 | 单位 | 备注
1 | 1 |  | 911216-1 | 半圆头螺丝 M5X14 | 2 | PC.
2 | 2 |  | 284042-4 | 后端盖 | 1 | PC.
3 | 3 |  | 285016-8 | 轴承盖 45 | 1 | PC.
4 | 4 |  | 411372-2 | 刻度盘 | 1 | PC.
5 | 5 |  | 263002-9 | 橡胶柱 4 | 1 | PC.
6 | 6 |  | 159246-6 | 电机机壳 | 1 | PC.
7 | 6 | C10 | 643653-8 | 碳刷握 | 2 | PC.
8 | 6 | C20 | 913206-0 | 固定螺丝 M5X8 | 2 | PC.
9 |  |  |  | 包含零件. 5
10 | 7 |  | 181044-0 | 碳刷 CB－153 | 1 | SET
11 | 8 |  | 643650-4 | 碳刷盖 6.5-13.5 | 2 | PC.
12 | 9 |  | 341381-6 | 撑条 | 1 | PC.
13 | 10 |  | 528371-8 | 定子组件 220V | 1 | PC.
14 | 10 | C10 | 654020-2 | 线耳 | 2 | PC.
15 | 10 | C20 | 654502-4 | 连接头 P-2 | 2 | PC.
16 | 11 |  | 211068-3 | 轴承6200LB | 1 | PC.
17 | 12 |  | 681635-2 | 绝缘垫圈 | 1 | PC.
18 | 13 |  | 911280-2 | 半圆头螺丝 M5X55 | 2 | PC.
19 | 14 |  | 513304-6 | 转子组件 220V | 1 | PC.
20 |  |  |  | 包含零件. 11,12,15
21 | 15 |  | 241621-1 | 风叶76 | 1 | PC.
22 | 16 |  | 253748-5 | 平垫圈12 | 2 | PC.
23 | 17 |  | 316296-6 | 电机托架 | 1 | PC.
24 | 18 |  | 911241-2 | 半圆头螺丝 M5X25 W | 4 | PC.
25 | 19 |  | 211129-9 | 轴承 6201DDW | 1 | PC.
26 | 20 |  | 285612-2 | 轴承保持架 40 | 1 | PC.
27 | 21 |  | 911216-1 | 半圆头螺丝 M5X14 | 2 | PC.
28 | 22 |  | 763602-0 | 弹簧夹头 | 1 | PC.
29 | 23 |  | 181148-8 | 手柄组件 | 1 | SET
30 |  |  |  | 包含零件. 41
31 | 24 |  | 651018-0 | 开关 HPAHR2-3S | 1 | PC.
32 | 25 |  | 645253-0 | 电容 | 1 | PC.
33 | 26 |  | 682503-2 | 电源线护套 8－90 | 1 | PC.
34 | 27 |  | 694037-3 | 电源线1.0-2-5.0 | 1 | PC.
35 | 28 |  | 911233-1 | 半圆头螺丝 M5X20 | 4 | PC.
36 | 29 |  | 911153-9 | 半圆头螺丝 M4X28 | 2 | PC.
37 | 30 |  | 911133-5 | 半圆头螺丝 M4X18 | 2 | PC.
38 | 31 |  | 687031-2 | 电源线压板 | 1 | PC.
39 | 32 |  | 911103-4 | 半圆头螺丝 M4X6 | 1 | PC.
40 | 33 |  | 342290-2 | 锁定板 | 1 | PC.
41 | 35 |  | 316297-4 | 底座 | 1 | PC.
42 | 36 |  | 271213-2 | 旋钮52 | 1 | PC.
43 | 37 |  | 911207-2 | 平头螺丝 M5X10 | 4 | PC.
44 | 38 |  | 924326-5 | 蝶形螺栓 M6X20 | 1 | PC.
45 | 39 |  | 231005-1 | 压簧7 | 1 | PC.
46 | 40 |  | 411023-7 | 底板 | 1 | PC.
47 | 41 |  | 181148-8 | 手柄组件 | 1 | SET
48 |  |  |  | 包含零件. 23
49 | 400 |  | 793088-4 | 平直刀头 | 1 | PC.
50 | 401 |  | 763803-0 | 筒夹 1/4 吋 | 1 | PC.
51 | 402 |  | 763805-6 | 筒夹 3/8 吋 | 1 | PC.
52 | 403 |  | 781029-2 | 扳手21 | 1 | PC.
53 | 404 |  | 781012-9 | 扳手23 | 1 | PC.
54 | 405 |  | 924326-5 | 蝶形螺栓 M6X20 | 1 | PC.
55 | 406 |  | 231005-1 | 压簧7 | 1 | PC.
56 | 407 |  | 312039-4 | 直线导件 | 1 | PC.
57 | 408 |  | 256902-0 | 连杆 10-180 | 1 | PC.
58 | 409 |  | 323018-7 | 样规导板16 | 1 | PC.
59 | 410 |  | 924316-8 | 蝶形螺栓M6X15 | 1 | PC.
60 | 411 |  | 942151-2 | 弹簧垫圈 6 | 1 | PC.
61 | 412 |  | 941151-9 | 平垫圈 6 | 1 | PC.
62 | 414 |  | 312038-6 | 导合儎理架 | 1 | PC.
63 | 415 |  | 941151-9 | 平垫圈 6 | 2 | PC.
64 | 416 |  | 924346-9 | 蝶形螺栓 M6X30 | 2 | PC.
65 | 417 |  | 942151-2 | 弹簧垫圈 6 | 2 | PC.
66 | 418 |  | 251879-4 | 螺丝 M10X65 | 1 | PC.
67 | 419 |  | 163263-0 | 滑动板 | 1 | PC.
68 | 420 |  | 257008-7 | 环10 | 1 | PC.
69 | 421 |  | 342427-1 | 支架 | 1 | PC.
70 | 422 |  | 923211-9 | 圆头方颈螺栓 M5X12 | 1 | PC.
71 | 423 |  | 934201-7 | 蝶形螺母 M5 | 1 | PC.
72 | 424 |  | 942101-7 | 弹簧垫 | 1 | PC.
73 | 500 |  | 123029-0 | 直线导件总成 | 1 | PC.
74 |  |  |  | 包含零件. 405-408
75 | 501 |  | 122343-1 | 修整导座总成 | 1 | PC.
76 |  |  |  | 包含零件. 410-412,414-424