## 一览表
序号 | 图号 | 副图号 | 部件号 | 部件名称/注解 | 数量 | 单位 | 备注
1 | 1 |  | 629299-4 | 定子组件DC18V16T | 1 | PC.
2 | 2 |  | 211021-9 | 轴承 607LLB | 1 | PC.
3 | 3 |  | 510300-5 | 转子 | 1 | SET.
4 |  |  |  | 包含零件.2
5 | 4 |  | 135930-7 | 齿轮座盖组件 | 1 | SET.
6 |  |  |  | 包含零件.5
7 | 5 |  | 213445-5 | O形圈 26 | 1 | PC.
8 | 6 |  | 210042-8 | 轴承 629LLB | 1 | PC.
9 | 7 |  | 226861-2 | 螺旋伞齿轮 10 | 1 | PC.
10 | 8 |  | 252186-8 | 六角螺母 M6 | 1 | PC.
11 | 9 |  | 417771-6 | 锁销盖 | 1 | PC.
12 | 10 |  | 233072-2 | 压簧 8 | 1 | PC.
13 | 11 |  | 266361-0 | 自攻螺丝 M4X30 | 4 | PC.
14 | 12 |  | 213960-9 | O形圈 5 | 1 | PC.
15 | 13 |  | 256546-6 | 锁销 4 | 1 | PC.
16 | 14 |  | 135929-2 | 齿轮座组件 | 1 | SET.
17 |  |  |  | 包含零件.9.10.12.13.15
18 | 15 |  | 263002-9 | 橡胶柱 4 | 1 | PC.
19 | 16 |  | 210006-2 | 轴承 696ZZ | 1 | PC.
20 | 17 |  | 233950-6 | 卡簧 11 | 1 | PC.
21 | 18 |  | 226862-0 | 螺旋伞齿轮37 | 1 | PC.
22 | 19 |  | 962151-6 | 挡圈 R－32 | 1 | PC.
23 | 20 |  | 211129-9 | 轴承 6201DDW | 1 | PC.
24 | 21 |  | 262153-5 | 毡环 16 | 1 | PC.
25 | 22 |  | 213622-9 | O形圈 45 | 1 | PC.
26 | 23 |  | 135949-6 | 轴承座组件 | 1 | SET.
27 |  |  |  | 包含零件.21.22
28 | 24 |  | 911121-2 | 半圆头螺丝 M4X14 | 4 | PC.
29 | 25 |  | 962105-3 | 挡圈 R-26 | 1 | PC.
30 | 26 |  | 326672-6 | 主轴 | 1 | PC.
31 | 27 |  | 123145-8 | 齿轮罩组件 | 1 | PC.
32 | 27 | C01 | 213009-5 | O形圈 4 | 1 | PC.
33 | 27 | C02 | 265180-1 | 半圆头螺丝 M5X16 | 1 | PC.
34 | 28 |  | 224447-6 | 内法兰 42B | 1 | PC.
35 | 29 |  | 224554-5 | 锁紧螺母 14－45 | 1 | PC.
36 | 31 |  | 266326-2 | 自攻螺丝 M4×18 | 5 | PC.
37 | 32 |  | 455450-8 | 防尘盖 R | 1 | PC.
38 | 33 |  | 183H84-2 | 马达座组件 | 1 | SET.
39 | 33 | C01 | 263005-3 | 橡胶柱 6 | 2 | PC.
40 |  |  |  | 包含零件.41
41 | 34 |  | 455447-7 | 开关按钮 | 1 | PC.
42 | 35 |  | 455446-9 | 开关杆 | 1 | PC.
43 | 36 |  | 455448-5 | 杆 | 1 | PC.
44 | 37 |  | 231679-8 | 扭簧 2 | 1 | PC.
45 | 38 |  | 268330-7 | 销 2 | 1 | PC.
46 | 39 |  | 142901-7 | 指示灯面板 | 1 | PC.
47 | 40 |  | 650579-7 | 开关 1246.3223 | 1 | PC.
48 | 41 |  | 183H84-2 | 马达座组件 | 1 | SET.
49 | 41 | C01 | 263005-3 | 橡胶柱 6 | 2 | PC.
50 |  |  |  | 包含零件.33
51 | 42 |  | 455449-3 | 防尘盖 L | 1 | PC.
52 | 43 |  | 643874-2 | 电池接板 | 1 | PC.
53 | 44 |  | 620752-3 | 控制器 | 1 | PC.
54 | 47 |  | 310514-4 | 法兰 | 1 | PC.
55 | 49 |  | 213218-6 | O形圈 16 | 1 | PC.
56 | 49 |  | 213218-6 | O形圈 16 | 1 | PC.
57 | 50 |  | 140G30-2 | 盖组件 | 1 | SET.
58 | 50 |  | 140G30-2 | 盖组件 | 1 | PC.
59 |  |  |  | 包含零件.49,51 |  |  | DGA514ZU
60 | 51 |  | 818H48-4 | 盖组件 | 1 | PC.
61 | A01 |  | 158237-4 | 把手 36 | 1 | PC.
62 | A02 |  | A-80656 | 砂轮片 | 1 | PC.
63 | A03 |  | 782423-1 | 锁紧螺母扳手 35 | 1 | PC.
64 | A04 |  | 199393-1 | 蓝牙适配器 | 1 | PC.
65 | A05 |  | 450128-8 | 电池盖 | 2 | PC.
66 | A06 |  | 195592-3 | 充电器DC18RC | 1 | PC.
67 | A07 |  | 197285-8 | 电池组件BL1850B | 2 | PC.
68 | A08 |  | 821551-8 | 组合塑料携带箱39.5*29.5*21.5 | 1 | SET.
69 | A08 | C01 | 453974-8 | 连接塑料箱搭扣 | 4 | PC. | DGA514RTJU
70 | A11 |  | 839252-4 | 托盘 | 1 | PC.